## 3.1 E.1 分部分项工程量清单计价表
E.1 分部分项工程量清单计价表
工程名称：装饰工程 | [7 empty] | 标段： |  | 第1页 共4页
序号 | 项目编码 | 项目名称 | 项目特征描述 |  | 计量 单位 | 工程量 | 金额（元）
[7 empty] | 综合单价 |  | 合价 |  | 其中
[11 empty] | 定额 人工费 | 定额 机械费 | 暂估价
1 | 011501009001 | 地柜 | 1、台柜规格：2280*850*600mm 2、材料种类、规格：柜体采用16mm厚生态成品免漆板，台面采用人造石台面 3、五金种类、规格：铰链、拉手、抽屉轨道等 4、备注：台面板利用原拆除下的人造石台面板，柜门及抽屉均利用原柜体拆除下的柜门及抽屉，五金配件利用原柜体拆除下的五金配件，损坏部分由中标人在施工过程中补齐，新增免漆板及五金件须由投标人根据现场情况考虑在投标报价内，决算时不作任何调整，所有须粘结部位均采用硅酮结构密封胶粘结，具体做法详按已完工柜台做法 |  | 个 | 10.000
测评合格编号:2018JS-03【新点造价软件V10.0安徽版】
E.1 分部分项工程量清单计价表
工程名称：装饰工程 | [7 empty] | 标段： |  | 第2页 共4页
序号 | 项目编码 | 项目名称 | 项目特征描述 |  | 计量 单位 | 工程量 | 金额（元）
[7 empty] | 综合单价 |  | 合价 |  | 其中
[11 empty] | 定额 人工费 | 定额 机械费 | 暂估价
2 | 011501009002 | 地柜 | 1、台柜规格：1630*850*600mm 2、材料种类、规格：柜体采用16mm厚生态成品免漆板，台面采用人造石台面 3、五金种类、规格：铰链、拉手、抽屉轨道等 4、备注：台面板利用原拆除下的人造石台面板，柜门及抽屉均利用原柜体拆除下的柜门及抽屉，五金配件利用原柜体拆除下的五金配件，损坏部分由中标人在施工过程中补齐，新增免漆板及五金件须由投标人根据现场情况考虑在投标报价内，决算时不作任何调整，所有须粘结部位均采用硅酮结构密封胶粘结，具体做法详按已完工柜台做法 |  | 个 | 1.000
3 | 011501010001 | 吊柜 | 1、台柜规格：2440*950*300mm 2、材料种类、规格：16mm厚生态成品免漆板 3、备注：所有须粘结部位均采用硅酮结构密封胶粘结，具体做法详按已完工柜台做法 4、部位：标准层 |  | 个 | 9.000
测评合格编号:2018JS-03【新点造价软件V10.0安徽版】
E.1 分部分项工程量清单计价表
工程名称：装饰工程 | [7 empty] | 标段： |  | 第3页 共4页
序号 | 项目编码 | 项目名称 | 项目特征描述 |  | 计量 单位 | 工程量 | 金额（元）
[7 empty] | 综合单价 |  | 合价 |  | 其中
[11 empty] | 定额 人工费 | 定额 机械费 | 暂估价
4 | 011501010002 | 吊柜 | 1、台柜规格：800*950*300mm 2、材料种类、规格：16mm厚生态成品免漆板 3、备注：所有须粘结部位均采用硅酮结构密封胶粘结，具体做法详按已完工柜台做法 4、部位：13层 |  | 个 | 1.000
5 | 011501010003 | 吊柜 | 1、台柜规格：1670*950*300mm 2、材料种类、规格：16mm厚生态成品免漆板 3、备注：所有须粘结部位均采用硅酮结构密封胶粘结，具体做法详按已完工柜台做法 4、部位：2层 |  | 个 | 1.000
6 | 011505001001 | 洗手台 | 1、材料品种、规格、颜色：人造石台板，300高人造石挂板，100高人造石挡水板，柜门采用16mm厚生态成品免漆板 2、支架、配件品种、规格：L50*5镀锌角钢 3、备注：含铰链、执手锁等五金配件 |  | m2 | 6.270
测评合格编号:2018JS-03【新点造价软件V10.0安徽版】
E.1 分部分项工程量清单计价表
工程名称：装饰工程 | [7 empty] | 标段： |  | 第4页 共4页
序号 | 项目编码 | 项目名称 | 项目特征描述 |  | 计量 单位 | 工程量 | 金额（元）
[7 empty] | 综合单价 |  | 合价 |  | 其中
[11 empty] | 定额 人工费 | 定额 机械费 | 暂估价
7 | 011614002001 | 柜体拆除 | 1、柜体材质：原木质免漆板柜体拆除 2、柜体尺寸：长、宽、高：详见现场情况 3、备注：原柜体拆除时，石材台面板、柜门及相应五金件为保护性拆除，需重新利用（安装费用及计入新建柜体中），含拆除、建筑垃圾搬运下楼、建筑垃圾上车及外运弃置等所有内容 |  | 项 | 1.000
8 | WB011614004001 | 建筑垃圾外运 | 1、建筑垃圾种类：拆除下的柜体 2、运距：根据现场情况自定 |  | m3 | 6.000
测评合格编号:2018JS-03【新点造价软件V10.0安徽版】

## 3.2 附录F 措施项目清单计价表
附录F 措施项目清单与计价表
工程名称：装饰工程 |  |  |  |  | 标段： |  | 第1页 共1页
序号 | 项目编码 | 项目名称 |  | 计算基础 |  | 费率（%） |  | 金额（元）
1 | ZC-01 | 夜间施工增加费 |  |  |  | 0.500
2 | ZC-02 | 二次搬运费 |  |  |  | 1.200
3 | ZC-03 | 冬雨季施工增加费 |  |  |  | 0.700
4 | ZC-04 | 已完工程及设备保护费 |  |  |  | 0.500
5 | ZC-05 | 工程定位复测费 |  |  |  | 0.800
6 | ZC-06 | 非夜间施工照明费 |  |  |  | 0.400
7 | ZC-07 | 临时保护设施费 |  |  |  | 0.100
8 | ZC-08 | 赶工措施费 |  |  |  | 2.100
合 计
测评合格编号:2018JS-03【新点造价软件V10.0安徽版】

## 3.3 附录G 不可竞争项目清单与计价表
附录G 不可竞争项目清单与计价表
工程名称：装饰工程 |  |  |  |  | 标段： |  | 第1页 共1页
序号 | 项目编码 | 项目名称 |  | 计算基础 |  | 费率（%） |  | 金额（元）
1 | ZF-01 | 环境保护费 |  |  |  | 1.000
2 | ZF-02 | 文明施工费 |  |  |  | 3.600
3 | ZF-03 | 安全施工费 |  |  |  | 3.100
4 | ZF-04 | 临时设施费 |  |  |  | 5.800
5 | ZF-05 | 工程排污费
合 计
测评合格编号:2018JS-03【新点造价软件V10.0安徽版】

## 3.4 H.1 其他项目清单与计价汇总表
H.1 其他项目清单与计价汇总表
工程名称：装饰工程 |  |  | 标段： |  | 第1页 共1页
序号 | 项目名称 |  |  | 金额(元)
1 | 暂列金额
2 | 专业工程暂估价
3 | 计日工
4 | 总承包服务费
合 计
测评合格编号:2018JS-03【新点造价软件V10.0安徽版】

## 3.5 H.2 暂列金额明细表
H.2 暂列金额明细表
工程名称：装饰工程 |  |  |  | 标段： | 第1页 共1页
序号 | 项目名称 |  | 计量单位 | 暂定金额(元) |  | 备注
合 计
测评合格编号:2018JS-03【新点造价软件V10.0安徽版】
说明：此表由招标人填写，如不能详列，也可只列暂定金额总额，投款人应将上述暂列金额计入投标总价中。

## 3.6 附录I 税金计价表
附录I 税金计价表
工程名称：装饰工程 |  |  |  | 标段： |  | 第1页 共1页
序号 | 项目名称 | 计算基础 |  |  | 计算基数 |  | 费率(％) | 金额(元)
1 | 增值税 | 分部分项工程费+措施项目费+不可竞争费+其他项目费 |  |  |  |  | 10.000
合 计
测评合格编号:2018JS-03【新点造价软件V10.0安徽版】